## 封-2 预算价封面
|  | 资政大夫祠建筑群之亨之徐公祠修缮工程 |  | 工程
预 算 价
招 标 人：
(单位盖章)
造价咨询人：
(单位盖章)
年 月 日
封-2

## 扉-2 预算价扉页
| 资政大夫祠建筑群之亨之徐公祠修缮工程 |  |  |  |  | 工程
预 算 价
预 算 价 |  | （小写）： | 905,717.36
|  | （大写）： | 玖拾万伍仟柒佰壹拾柒元叁角陆分
招 标 人： |  |  |  | 造价咨询人：
|  | （单位盖章） |  |  | (单位资质专用章)
法定代表人 或其授权人： |  |  |  | 法定代表人 或其授权人：
|  | (签字或盖章) |  |  | (签字或盖章)
编 制 人： |  |  |  | 复 核 人：
|  | (造价人员签字盖专用章) |  |  | (造价工程师签字盖专用章)
编 制 时 间： |  |  |  | 复 核 时 间：
扉-2

## 表-04 单位工程预算价汇总表
单位工程预算汇总表
工程名称：资政大夫祠建筑群之亨之徐公祠修缮工程 |  |  | 标段： | 第 1 页 共 1 页
序号 | 汇总内容 | 金额:(元) |  |  | 其中：暂估价(元)
1 | 分部分项合计 | 746885.99
1.1 | 头门部分 | 153221.6
1.2 | 前天井 | 25582.88
1.3 | 中堂 | 206538.69
1.4 | 左右连廊和左右厢房 | 114556.05
1.5 | 后堂 | 205118.76
1.6 | 其他 | 41868.01
2 | 措施合计 | 72555.02
2.1 | 绿色施工安全防护措施费 | 72555.02
2.2 | 其他措施费
3 | 其他项目 | 11492.35 |  |  | －
3.1 | 暂列金额
3.2 | 暂估价
3.3 | 计日工
3.4 | 预算包干费 | 11492.35
3.5 | 概算幅度差
3.6 | 索赔费用
3.7 | 现场签证费用
3.8 | 其他费用
4 | 税前工程造价 | 830933.36
5 | 增值税销项税额 | 74784 |  |  | －
6 | 总造价 | 905717.36
7 | 人工费 | 406860.33
预算价合计=1+2+3+5 |  | 905,717.36 |  |  | 0.00
注：本表适用于单位工程招标控制价或投标报价的汇总，如无单位工程划分，单项工程也使用本表汇总
表—04

## 表-08 分部分项工程和单价措施项目清单与计价表(含分部小计)
分部分项工程和单价措施项目清单与计价表
工程名称：资政大夫祠建筑群之亨之徐公祠修缮工程 |  |  |  | 标段： |  |  |  | 第 1 页 共 10 页
序号 | 项目编码 | 项目名称 | 项目特征描述 |  | 计量单位 | 工程量 | 金额（元）
[7 empty] | 综合单价 |  | 综合合价 | 其中
暂估价
头门部分
1 | 06 | 山墙顶博风带灰塑刷洗 | 1.山墙顶博风带灰塑刷洗 2.人工小心除霉去污，再用调和了相应颜色的矿物颜料纸筋灰修补破损部位及做面层 |  | m2 | 6.64 | 1669.99 |  | 11088.73
2 | 03 | 锅耳内山墙凿补空壳红色砂浆批荡，油红色灰水 | 1.凿补空壳 2.空壳部分批荡 3.油黑色灰水 |  | m2 | 20 | 54.16 |  | 1083.2
3 | 04 | 青砖面局部清洗污渍 | 1.青砖面局部清洗污渍 2.用湿毛巾擦除青砖面污秽物 |  | m2 | 4 | 105.92 |  | 423.68
4 | 粤R1-1-59 | 人工铲除木板墙面旧漆，重新扫漆 | 1.人工铲除木板旧漆 2.猪料灰修补 3.重新刷熟桐油4遍 |  | m2 | 40 | 222.12 |  | 8884.8
5 | 粤R1-3-2 | 正门墙凿补裂缝断砖及裂缝灌注石灰浆 | 1.正门墙凿补裂缝断砖及裂缝灌注石灰浆 |  | m | 3 | 10.13 |  | 30.39
6 | 05 | 后檐墙头墀头灰塑清洗污渍 | 1.后檐墙头墀头灰塑清洗污渍 2.局部清洗 |  | m2 | 2 | 146.08 |  | 292.16
7 | 粤R1-1-59 | 人工铲除木桁条旧漆，重新手扫漆二遍 | 1.人工铲除木桁条旧漆 2.猪料灰修补 3.重新刷熟桐油4遍 |  | m2 | 30 | 222.12 |  | 6663.6
8 | 粤R1-1-73 | 拆除屋顶辘筒瓦面 | 1.拆除屋顶辘筒瓦面 双层 |  | m2 | 145 | 22.4 |  | 3248
9 | 01 | 旧瓦清洗 | 1.旧瓦清洗 2.旧瓦利用30%，需清洗 |  | m2 | 43.5 | 54.82 |  | 2384.67
10 | 010901001002 | 屋面重盖辘筒瓦 | 1.瓦品种、规格、晶牌、颜色:粘土瓦、235mm×235mm （利用旧瓦30%） 2.屋面重盖辘筒瓦（搭七留三） 3.草筋灰砂浆、1.0毫米紫铜线拉结瓦件 |  | m2 | 145 | 313.92 |  | 45518.4
11 | 010901001022 | 屋顶重盖装饰瓦（对碰瓦） | 1.瓦品种、规格、晶牌、颜色:粘土瓦、235mm×235mm 2.屋顶重盖装饰瓦（卷棚） 3.草筋灰砂浆 |  | m2 | 78.4 | 99.91 |  | 7832.94
12 | 010901001003 | 制安金玉满堂瓦当 | 1.定做金玉满堂瓦当 3.重新安装 |  | m | 30 | 54.31 |  | 1629.3
本页小计 | [8 empty] | 89079.87
注：为计取规费等的使用，可在表中增设其中：“定额人工费”。
表—08
分部分项工程和单价措施项目清单与计价表
工程名称：资政大夫祠建筑群之亨之徐公祠修缮工程 |  |  |  | 标段： |  |  |  | 第 2 页 共 10 页
序号 | 项目编码 | 项目名称 | 项目特征描述 |  | 计量单位 | 工程量 | 金额（元）
[7 empty] | 综合单价 |  | 综合合价 | 其中
暂估价
13 | 02 | 垂脊博古灰塑刷洗 | 1.垂脊博古灰塑刷洗 2.人工除霉去污 刷洗 |  | m2 | 15 | 146.08 |  | 2191.2
14 | 07 | 正脊灰塑清洗污渍 | 1.正脊灰塑清洗污渍 2.局部清洗 |  | m2 | 20 | 146.08 |  | 2921.6
15 | 粤R1-1-59 | 人工铲除木桷板旧漆，重新扫漆 | 1.顶面刷沥青漆二遍 2.其余三面刷桐油一遍 |  | m2 | 145 | 56.73 |  | 8225.85
16 | 粤R1-1-81 | 拆换杉飞檐桷 | 1.拆除旧飞檐桷 2.重新定做杉木飞檐桷 3.规格:1200*100*60 |  | 个 | 55 | 61.68 |  | 3392.4
17 | 粤R1-1-59 | 人工铲除飞檐桷旧漆，重新扫漆 | 1.顶面刷沥青漆二遍 2.其余三面刷桐油一遍 |  | m2 | 32 | 56.73 |  | 1815.36
18 | 粤R1-5-13 | 拆换杉木连檐板 | 1.拆旧杉木连檐板 2.重新定做安装杉木连檐板 |  | m | 56 | 58.98 |  | 3302.88
19 | 粤R1-1-59 | 人工铲除木门面旧漆，重新手扫漆二遍 | 1.人工铲除木门旧漆 2.猪料灰修补孔洞和裂纹 3.打磨平整后面刷熟桐油4遍 |  | m2 | 24 | 362.74 |  | 8705.76
20 | 粤R1-1-59 | 人工铲除花格漏窗面旧漆，重新手扫漆二遍 | 1.人工铲除花格漏窗旧漆 2.猪料灰修补孔洞和裂纹 3.打磨平整后面刷熟桐油4遍 |  | m2 | 14 | 339.72 |  | 4756.08
21 | 粤R1-5-13 | 拆换杉木桷板 | 1.拆旧杉木桷板 2.重新定做安装杉木桷板 3.规格:100*30 |  | m | 400 | 15.95 |  | 6380
22 | 010702002001 | 拆除部分霉烂杉木桁条，更换杉木桁条 | 1.构件长度:4.8m 2.构件截面:Φ24 3.木材种类:杉木 4.拆除旧木桁 5.更换杉木桁 |  | m3 | 1.74 | 3400.7 |  | 5917.22
23 | 010902002001 | 瓦面刷混合黑灰水 | 1.刷混合黑灰水 2.部位:瓦面 |  | m2 | 145 | 30.74 |  | 4457.3
24 | 010902002002 | 瓦底刷混合白灰水 | 1.刷混合白灰水 2.部位:瓦底 |  | m2 | 145 | 45.9 |  | 6655.5
25 | 粤R1-1-81 | 拆除工艺雕花封檐板除旧漆重新手扫漆及安装 | 1.拆除雕花工艺封檐板（规格300mm高） 2.除旧漆 3.重新手扫漆 4.重新安装 |  | m2 | 22.4 | 241.99 |  | 5420.58
本页小计 | [8 empty] | 64141.73
注：为计取规费等的使用，可在表中增设其中：“定额人工费”。
表—08
分部分项工程和单价措施项目清单与计价表
工程名称：资政大夫祠建筑群之亨之徐公祠修缮工程 |  |  |  | 标段： |  |  |  | 第 3 页 共 10 页
序号 | 项目编码 | 项目名称 | 项目特征描述 |  | 计量单位 | 工程量 | 金额（元）
[7 empty] | 综合单价 |  | 综合合价 | 其中
暂估价
|  | 头门部分合计 | [6 empty] | 153221.6
前天井
26 | 08 | 青砖墙面清洗污渍 | 1.青砖墙面清洗污渍 |  | m2 | 240 | 105.92 |  | 25420.8
27 | 粤R1-3-2 | 正门墙凿补裂缝断砖及裂缝灌注石灰浆 | 1.正门墙凿补裂缝断砖及裂缝灌注石灰浆 2.墙厚:370mm |  | m | 16 | 10.13 |  | 162.08
|  | 前天井合计 | [6 empty] | 25582.88
中堂
28 | 028 | 山墙顶博风带 | 1.修复卷草图案灰塑 2.人工小心除霉去污，再用调和了相应颜色的矿物颜料纸筋灰修补破损部位及做面层 |  | m2 | 6.64 | 1669.99 |  | 11088.73
29 | 011 | 封火山墙顶部内侧抹灰脱落、污秽、褪色 | 1.凿补空壳 2.空壳部分批荡 3.油黑色灰水 |  | m2 | 25.5 | 54.16 |  | 1381.08
30 | 粤R1-3-2 | 正门墙凿补裂缝断砖及裂缝灌注石灰浆 | 1.正门墙凿补裂缝断砖及裂缝灌注石灰浆 |  | m | 1 | 10.13 |  | 10.13
31 | 010702001001 | 拆换工艺杉木瓜柱 | 1.构件高度:0.8m 2.构件截面:Φ36 3.木材种类:杉木 4.拆除旧杉木柱 5.重新安装杉木柱 |  | m3 | 0.29 | 8869.14 |  | 2572.05
32 | 粤R1-1-59 | 人工铲除木柱旧漆，重新扫漆 | 1.人工铲除旧漆 2.猪料灰修补 3.重新刷熟桐油4遍 |  | m2 | 24 | 222.12 |  | 5330.88
33 | 050304004001 | 拆换杉木梁架 | 1.拆换杉木梁架 2.拆除旧杉木 3.木材种类:杉木 3.梁截面:Φ32 |  | m3 | 1.19 | 10922.69 |  | 12998
34 | 粤R1-1-59 | 人工铲除梁架柱旧漆，重新扫漆 | 1.人工铲除旧漆 2.猪料灰修补 3.重新刷熟桐油4遍 |  | m2 | 30 | 222.12 |  | 6663.6
本页小计 | [8 empty] | 65627.35
注：为计取规费等的使用，可在表中增设其中：“定额人工费”。
表—08
分部分项工程和单价措施项目清单与计价表
工程名称：资政大夫祠建筑群之亨之徐公祠修缮工程 |  |  |  | 标段： |  |  |  | 第 4 页 共 10 页
序号 | 项目编码 | 项目名称 | 项目特征描述 |  | 计量单位 | 工程量 | 金额（元）
[7 empty] | 综合单价 |  | 综合合价 | 其中
暂估价
35 | 010702002002 | 拆除部分霉烂杉木桁条，更换杉木桁条 | 1.构件长度:4.8m 2.构件截面:Φ24 3.木材种类:杉木 4.拆除旧木桁 5.更换杉木桁 |  | m3 | 3.02 | 3400.7 |  | 10270.11
36 | 粤R1-1-59 | 人工铲除木桁条旧漆，重新扫漆 | 1.人工铲除木桁条旧漆 2.重新刷手扫漆:二遍 |  | m2 | 45 | 222.12 |  | 9995.4
37 | 010901001019 | 屋面重盖辘筒瓦 | 1.瓦品种、规格、晶牌、颜色:粘土瓦、240mm×240mm （利用旧瓦30%） 2.屋面重盖辘筒瓦（搭七留三） 3.草筋灰砂浆、1.0毫米紫铜线拉结瓦件 |  | m2 | 200 | 313.92 |  | 62784
38 | 粤R1-1-73 | 拆除屋顶辘筒瓦面 | 1.拆除屋顶辘筒瓦面 |  | m2 | 200 | 22.4 |  | 4480
39 | 09 | 旧瓦清洗 | 1.旧瓦清洗 2.旧瓦利用30%，需清洗 |  | m2 | 60 | 54.82 |  | 3289.2
40 | 010901001023 | 屋顶重盖装饰瓦（对碰瓦） | 1.瓦品种、规格、晶牌、颜色:粘土瓦、240mm×240mm 2.屋顶重盖装饰瓦（对碰瓦） 3.草筋灰砂浆 |  | m2 | 70 | 99.91 |  | 6993.7
41 | 010901001006 | 制安金玉满堂瓦当 | 1.定做金玉满堂瓦当 3.重新安装 |  | m | 30 | 54.31 |  | 1629.3
42 | 012 | 垂脊博古灰塑清洗污渍 | 1.垂脊博古灰塑清洗污渍 2.局部清洗 |  | m2 | 15 | 146.08 |  | 2191.2
43 | 013 | 正脊灰塑清洗污渍 | 1.正脊灰塑清洗污渍 2.局部清洗 |  | m2 | 20 | 146.08 |  | 2921.6
44 | 027 | 檐口饰线修复及清洗污渍 | 1.修复檐口饰线 2.清洗污渍 |  | m2 | 3 | 56.37 |  | 169.11
45 | 粤R1-1-59 | 木桷板扫漆 | 1.猪料灰修补 2.顶面刷沥青漆二遍 3.其余三面刷桐油一遍 |  | m2 | 200 | 56.73 |  | 11346
46 | 粤R1-5-13 | 拆换杉木桷板 | 1.拆旧杉木桷板 2.重新定做安装杉木桷板 3.规格:100*30 |  | m | 410 | 15.95 |  | 6539.5
本页小计 | [8 empty] | 122609.12
注：为计取规费等的使用，可在表中增设其中：“定额人工费”。
表—08
分部分项工程和单价措施项目清单与计价表
工程名称：资政大夫祠建筑群之亨之徐公祠修缮工程 |  |  |  | 标段： |  |  |  | 第 5 页 共 10 页
序号 | 项目编码 | 项目名称 | 项目特征描述 |  | 计量单位 | 工程量 | 金额（元）
[7 empty] | 综合单价 |  | 综合合价 | 其中
暂估价
47 | 粤R1-1-81 | 拆换杉飞檐桷 | 1.拆除旧飞檐桷 2.重新定做杉木飞檐桷 3.规格:1200*100*60 |  | 个 | 56 | 61.68 |  | 3454.08
48 | 粤R1-1-59 | 飞檐桷扫漆 | 1.顶面刷沥青漆二遍 2.其余三面刷桐油一遍 |  | m2 | 32 | 56.73 |  | 1815.36
49 | 粤R1-5-13 | 拆换杉木枋材连檐板 | 1.拆旧连檐板 2.重新定做安装杉木枋材连檐板 |  | m | 56 | 58.98 |  | 3302.88
50 | 粤R1-1-59 | 人工铲除屏风门旧漆，重新扫漆 | 1.人工铲除旧漆 2.猪料灰修补孔洞和裂纹 3.打磨平整后面刷熟桐油4遍 |  | m2 | 44 | 362.74 |  | 15960.56
51 | 010902002003 | 瓦面刷黑灰水 | 1.刷混合黑灰水 2.部位:瓦面 |  | m2 | 200 | 30.74 |  | 6148
52 | 010902002004 | 瓦底刷混合白灰水 | 1.刷混合白灰水 2.部位:瓦底 |  | m2 | 200 | 45.9 |  | 9180
53 | 粤R1-1-81 | 拆除工艺雕花封檐板除旧漆重新手扫漆及安装 | 1.拆除雕花工艺封檐板 2.除旧漆 3.重新手扫漆 4.重新安装 |  | m2 | 16.64 | 241.84 |  | 4024.22
|  | 中堂合计 | [6 empty] | 206538.69
左右连廊和左右厢房
54 | 014 | 青砖墙面清洗污渍 | 1.青砖墙面清洗污渍 |  | m2 | 66 | 210.92 |  | 13920.72
55 | 050304004002 | 拆换杉木梁架 | 1.拆换杉木梁架 2.拆除旧杉木 3.木材种类:杉木 3.梁截面:Φ28、Φ24、Φ20 |  | m3 | 0.62 | 10922.69 |  | 6772.07
56 | 粤R1-1-59 | 人工铲除梁架柱旧漆，重新扫漆 | 1.人工铲除旧漆 2.猪料灰修补 3.重新刷熟桐油4遍 |  | m2 | 10 | 222.12 |  | 2221.2
57 | 粤R1-1-73 | 拆除屋顶辘筒瓦面 | 1.拆除屋顶辘筒瓦面 |  | m2 | 76 | 22.4 |  | 1702.4
本页小计 | [8 empty] | 68501.49
注：为计取规费等的使用，可在表中增设其中：“定额人工费”。
表—08
分部分项工程和单价措施项目清单与计价表
工程名称：资政大夫祠建筑群之亨之徐公祠修缮工程 |  |  |  | 标段： |  |  |  | 第 6 页 共 10 页
序号 | 项目编码 | 项目名称 | 项目特征描述 |  | 计量单位 | 工程量 | 金额（元）
[7 empty] | 综合单价 |  | 综合合价 | 其中
暂估价
58 | 010901001020 | 屋面重盖辘筒瓦 | 1.瓦品种、规格、晶牌、颜色:粘土瓦、240mm×240mm （利用旧瓦30%） 2.屋面重盖辘筒瓦（搭七留三） 3.草筋灰砂浆、1.0毫米紫铜线拉结瓦件 |  | m2 | 76 | 313.92 |  | 23857.92
59 | 010901001024 | 屋顶重盖装饰瓦（对碰瓦） | 1.瓦品种、规格、晶牌、颜色:粘土瓦、240mm×240mm 2.屋顶重盖装饰瓦（对碰瓦） 3.草筋灰砂浆 |  | m2 | 13.28 | 99.91 |  | 1326.8
60 | 010901001009 | 制安金玉满堂瓦当 | 1.定做金玉满堂瓦当 3.重新安装 |  | m | 15 | 54.31 |  | 814.65
61 | 015 | 旧瓦清洗 | 1.旧瓦清洗 2.旧瓦利用30%，需清洗 |  | m2 | 22.8 | 54.82 |  | 1249.9
62 | 粤R1-5-13 | 拆换杉木连檐板 | 1.拆旧连檐板 2.重新定做安装杉木连檐板 |  | m | 46.5 | 58.98 |  | 2742.57
63 | 粤R1-1-81 | 拆换杉飞檐桷 | 1.拆除旧飞檐桷 2.重新定做杉木飞檐桷 3.规格:1200*100*60 |  | 个 | 35 | 61.68 |  | 2158.8
64 | 粤R1-1-59 | 飞檐桷扫漆 | 1.顶面刷沥青漆二遍 2.其余三面刷桐油一遍 |  | m2 | 4.2 | 257.52 |  | 1081.58
65 | 粤R1-5-13 | 拆换杉木拱桷板 | 1.拆旧杉木木桷板 2.重新定做安装拱桷板 3.规格:100*30 |  | m | 52 | 15.95 |  | 829.4
66 | 粤R1-5-13 | 拆换杉木桷板 | 1.拆旧杉木桷板 2.重新定做安装木桷板 3.规格:100*30 |  | m | 130 | 15.95 |  | 2073.5
67 | 010702002003 | 拆除部分霉烂杉木桁条，更换杉木桁条 | 1.构件长度:4.8m 2.构件截面:Φ18 3.木材种类:杉木 4.拆除旧木桁 5.更换杉木桁 |  | m3 | 2.09 | 3400.7 |  | 7107.46
68 | 010702001002 | 拆换工艺杉木瓜柱 | 1.构件高度:0.7m 2.构件截面:Φ34 3.木材种类:杉木 4.拆除旧杉木瓜柱 5.重新安装杉木瓜柱 |  | m3 | 0.25 | 8869.14 |  | 2217.29
69 | 010902002005 | 瓦面刷黑灰水 | 1.刷混合黑灰水 2.部位:瓦面 |  | m2 | 76 | 30.74 |  | 2336.24
本页小计 | [8 empty] | 47796.11
注：为计取规费等的使用，可在表中增设其中：“定额人工费”。
表—08
分部分项工程和单价措施项目清单与计价表
工程名称：资政大夫祠建筑群之亨之徐公祠修缮工程 |  |  |  | 标段： |  |  |  | 第 7 页 共 10 页
序号 | 项目编码 | 项目名称 | 项目特征描述 |  | 计量单位 | 工程量 | 金额（元）
[7 empty] | 综合单价 |  | 综合合价 | 其中
暂估价
70 | 010902002006 | 瓦底刷混合白灰水 | 1.刷混合白灰水 2.部位:瓦底 |  | m2 | 76 | 45.9 |  | 3488.4
71 | 粤R1-1-59 | 木桷板扫漆 | 1.猪料灰修补 2.顶面刷沥青漆二遍 3.其余三面刷桐油一遍 |  | m2 | 76.36 | 84.98 |  | 6489.07
72 | 粤R1-1-59 | 人工铲除木桁条旧漆，重新扫漆 | 1.人工铲除木桁条旧漆 2.猪料灰修补 3.重新刷熟桐油4遍 |  | m2 | 64 | 222.12 |  | 14215.68
73 | 粤R1-1-59 | 人工铲除屏风门旧漆，重新扫漆 | 1.人工铲除旧漆 2.猪料灰修补孔洞和裂纹 3.打磨平整后面刷熟桐油4遍 |  | m2 | 44 | 362.74 |  | 15960.56
74 | 粤R1-1-81 | 拆除工艺雕花封檐板除旧漆重新手扫漆及安装 | 1.拆除雕花工艺封檐板 2.除旧漆 3.重新手扫漆 4.重新安装 |  | m2 | 8 | 248.73 |  | 1989.84
|  | 左右连廊和左右厢房合计 | [6 empty] | 114556.05
后堂
75 | 029 | 山墙顶博风带 | 1.修复卷草图案灰塑 2.凿补空壳 3.空壳部分批荡 4.油黑色灰水 |  | m2 | 6.64 | 1669.99 |  | 11088.73
76 | 019 | 封火山墙顶部内侧抹灰脱落、污秽、褪色 | 1.凿补空壳 2.空壳部分批荡 3.油黑色灰水 |  | m2 | 26 | 60.15 |  | 1563.9
77 | 017 | 青砖墙面清洗污渍 | 1.青砖墙面清洗污渍 |  | m2 | 100 | 105.92 |  | 10592
78 | 010702001003 | 拆换杉木瓜柱 | 1.构件高度:0.7m 2.构件截面:Φ36、Φ32 3.木材种类:杉木 4.拆除旧杉木瓜柱 5.重新安装杉木瓜柱 |  | m3 | 0.37 | 8869.14 |  | 3281.58
79 | 粤R1-1-59 | 人工铲除木柱旧漆，重新扫漆 | 1.人工铲除木柱旧漆 2.猪料灰修补 3.重新刷熟桐油4遍 |  | m2 | 24 | 222.12 |  | 5330.88
80 | 050304004003 | 拆换虫蛀杉木梁架 | 1.拆换虫蛀杉木梁架 2.拆除旧杉木 3.木材种类:杉木 3.梁截面:Φ28、Φ24、Φ32 |  | m3 | 0.99 | 10922.69 |  | 10813.46
本页小计 | [8 empty] | 84814.1
注：为计取规费等的使用，可在表中增设其中：“定额人工费”。
表—08
分部分项工程和单价措施项目清单与计价表
工程名称：资政大夫祠建筑群之亨之徐公祠修缮工程 |  |  |  | 标段： |  |  |  | 第 8 页 共 10 页
序号 | 项目编码 | 项目名称 | 项目特征描述 |  | 计量单位 | 工程量 | 金额（元）
[7 empty] | 综合单价 |  | 综合合价 | 其中
暂估价
81 | 粤R1-1-59 | 人工铲除梁架旧漆，重新扫漆 | 1.人工铲除旧漆 2.猪料灰修补 3.重新刷熟桐油4遍 |  | m2 | 30 | 222.12 |  | 6663.6
82 | 010702002004 | 拆除部分虫蛀杉木桁条，更换杉木桁条 | 1.构件长度:4.6m、6m 2.构件截面:Φ24 3.木材种类:杉木 4.拆除旧木桁 5.更换杉木桁 |  | m3 | 4.3 | 3400.7 |  | 14623.01
83 | 粤R1-1-59 | 人工铲除木桁条旧漆，重新扫漆 | 1.人工铲除木桁条旧漆 2.猪料灰修补 3.重新刷熟桐油4遍 |  | m2 | 45 | 222.12 |  | 9995.4
84 | 粤R1-1-73 | 拆除屋顶辘筒瓦面 | 1.拆除屋顶辘筒瓦面 |  | m2 | 200 | 22.4 |  | 4480
85 | 010901001021 | 屋面重盖辘筒瓦 | 1.瓦品种、规格、晶牌、颜色:粘土瓦、240mm×240mm （利用旧瓦30%） 2.屋面重盖辘筒瓦（搭七留三） 3.草筋灰砂浆、1.0毫米紫铜线拉结瓦件 |  | m2 | 200 | 313.92 |  | 62784
86 | 016 | 旧瓦清洗 | 1.旧瓦清洗 2.旧瓦利用30%，需清洗 |  | m2 | 60 | 54.82 |  | 3289.2
87 | 010901001025 | 屋顶重盖装饰瓦（对碰瓦） | 1.瓦品种、规格、晶牌、颜色:粘土瓦、240mm×240mm 2.屋顶重盖装饰瓦（对碰瓦） 3.草筋灰砂浆 |  | m2 | 50.4 | 99.91 |  | 5035.46
88 | 010901001012 | 制安金玉满堂瓦当 | 1.定做金玉满堂瓦当 3.重新安装 |  | m | 30 | 54.31 |  | 1629.3
89 | 020 | 垂脊博古灰塑清洗污渍 | 1.垂脊博古灰塑清洗污渍 2.局部清洗 |  | m2 | 15 | 146.08 |  | 2191.2
90 | 021 | 正脊灰塑清洗污渍 | 1.正脊灰塑清洗污渍 2.局部清洗 |  | m2 | 20 | 146.08 |  | 2921.6
91 | 022 | 檐口饰线修复及清洗污渍 | 1.修复檐口饰线 2.清洗污渍 |  | m2 | 6 | 60.15 |  | 360.9
92 | 粤R1-5-13 | 拆换杉木桷板 | 1.拆旧杉木桷板 2.重新定做安装杉木桷板 3.规格:100*30 |  | m | 600 | 15.95 |  | 9570
本页小计 | [8 empty] | 123543.67
注：为计取规费等的使用，可在表中增设其中：“定额人工费”。
表—08
分部分项工程和单价措施项目清单与计价表
工程名称：资政大夫祠建筑群之亨之徐公祠修缮工程 |  |  |  | 标段： |  |  |  | 第 9 页 共 10 页
序号 | 项目编码 | 项目名称 | 项目特征描述 |  | 计量单位 | 工程量 | 金额（元）
[7 empty] | 综合单价 |  | 综合合价 | 其中
暂估价
93 | 粤R1-1-59 | 木桷板扫漆 | 1.猪料灰修补 2.顶面刷沥青漆二遍 3.其余三面刷桐油一遍 |  | m2 | 200 | 68.44 |  | 13688
94 | 粤R1-1-81 | 拆换杉飞檐桷 | 1.拆除旧飞檐桷 2.重新定做杉木飞檐桷 3.规格:1200*100*60 |  | 个 | 50 | 61.68 |  | 3084
95 | 粤R1-1-59 | 飞檐桷扫漆 | 1.顶面刷沥青漆二遍 2.其余三面刷桐油一遍 |  | m2 | 32 | 68.44 |  | 2190.08
96 | 粤R1-5-13 | 拆换杉木连檐板 | 1.拆旧杉木连檐板 2.重新定做安装杉木连檐板 |  | m | 56 | 58.98 |  | 3302.88
97 | 粤R1-1-81 | 拆除工艺雕花封檐板除旧漆重新手扫漆及安装 | 1.拆除雕花工艺封檐板 2.除旧漆 3.重新手扫漆 4.重新安装 |  | m2 | 5.44 | 241.1 |  | 1311.58
98 | 010902002007 | 瓦面刷黑灰水 | 1.刷混合黑灰水 2.部位:瓦面 |  | m2 | 200 | 30.74 |  | 6148
99 | 010902002008 | 瓦底刷混合白灰水 | 1.刷混合白灰水 2.部位:瓦底 |  | m2 | 200 | 45.9 |  | 9180
|  | 后堂合计 | [6 empty] | 205118.76
其他
100 | 030 | 白蚁防治 | 1.白蚁防治 |  | m2 | 793.52 | 35.49 |  | 28162.02
101 | 031 | 定做瓦拨 | 1.定做瓦拨 2.安装瓦拨 |  | 个 | 928 | 6 |  | 5568
102 | 010903001001 | 正脊、斜脊边安装1.5mm铅皮 | 1.正脊、斜脊边安装1.5mm铅皮 |  | m2 | 53.28 | 152.74 |  | 8137.99
|  | 其他合计 | [6 empty] | 41868.01
|  | 分部分项合计 | [6 empty] | 746885.99
措施项目
103 | 粤011701010001 | 满堂脚手架 | 1.搭设满堂红脚手架 2.高度:7.6m以内 |  | m2 | 467.45 | 24.99 |  | 11681.58
104 | 粤011701008001 | 搭设钢管外排山架 | 1.搭设钢管外排山架 2.搭设高度:12.5m以内 |  | m2 | 932 | 36.27 |  | 33803.64
|  | 单价措施合计 | [6 empty] | 45485.22
本页小计 | [8 empty] | 126257.77
注：为计取规费等的使用，可在表中增设其中：“定额人工费”。
表—08
分部分项工程和单价措施项目清单与计价表
工程名称：资政大夫祠建筑群之亨之徐公祠修缮工程 |  |  |  | 标段： |  |  |  | 第 10 页 共 10 页
合 计 | [8 empty] | 792371.21
注：为计取规费等的使用，可在表中增设其中：“定额人工费”。
表—08

## 表-11 总价措施项目清单与计价表
总价措施项目清单与计价表
工程名称：资政大夫祠建筑群之亨之徐公祠修缮工程 | [5 empty] | 标段： |  | 第 1 页 共 1 页
序号 | 项目编码 | 项目名称 | 计算基础 | 费率 (%) | 金额 (元) |  | 调整 费率(%) |  | 调整后 金额(元) | 备注
1 | LSSGCSF00001 | 绿色施工安全防护措施费 | 分部分项人工费 | 18.94 | 72555.02 |  |  |  |  | 按人工费的18.94%计算
2 | 011707002001 | 夜间施工增加费 |  | 10 | [5 empty] | 按其夜间施工项目人工费的10%计算
3 | ASJXZJF00001 | 在洞内、地下室内、库内或暗室内进行施工增加费 |  | 20 | [5 empty] | 按该部分工程的人工费增加20.00%计算
4 | SCYTSJXF0001 | 生产与施工同时进行增加费 |  | 10 | [5 empty] | 按该项工程的人工费增加 10.00%计算
5 | WXXAQGLF0001 | 危险性较大的分部分项工程安全管理措施费 | [7 empty] | 按经批准的专项施工组织方案计算
合 计 |  |  |  |  | 72555.02
编制人（造价人员）： | [5 empty] | 复核人（造价工程师）：
表-11

## 表-12 其他项目清单与计价汇总表
其他项目清单与计价汇总表
工程名称：资政大夫祠建筑群之亨之徐公祠修缮工程 |  |  | 标段： |  | 第 1 页 共 1 页
序号 | 项目名称 | 金额（元） |  | 结算金额（元） |  | 备注
1 | 暂列金额 |  |  |  |  | 明细详见表-12-1
2 | 暂估价
2.1 | 材料暂估价 | — |  |  |  | 明细详见表-12-2
2.2 | 专业工程暂估价 |  |  |  |  | 明细详见表-12-3
3 | 计日工 |  |  |  |  | 明细详见表-12-4
4 | 预算包干费 | 11492.35
5 | 概算幅度差
6 | 现场签证费用
7 | 索赔费用
8 | 其他费用
| 合 计 | 11492.35 |  |  |  | —
注：材料（工程设备）暂估单价进入清单项目综合单价，此处不汇总。
表—12

## 表-13 规费、税金项目清单与计价表
规费、税金项目清单与计价表
工程名称：资政大夫祠建筑群之亨之徐公祠修缮工程 |  |  | 标段： |  |  | 第 1 页 共 1 页
序号 | 项目名称 | 计算基础 |  | 取费基数 | 计算费率 (%) |  | 金额(元)
1 | 增值税销项税额 | 分部分项合计+措施合计+其他项目 |  | 830933.36 | 9 |  | 74784
合 计 | [6 empty] | 74784
编制人（造价人员）： |  |  | 复核人（造价工程师）：
表—13